## 软装
尚德商务楼1幢4、5、6层室内装饰装修工程家具采购及相关伴随服务投标报价表
序号 | 产品名称 | 使用区域 | 产品图片 | 规格尺寸（mm) | 材质工艺 | 单位 | 数量 | 全费用综合单价（元） | 合价（元） | 备注
装饰品
1 | 床背景立体画 | 4~6层 |  | 600W*1200H | 1、1MM瓷白色PVC板材雕图形（半椭圆形）+1MM白色PVC板材雕图形（开孔板）+3MM紫色亚克力； 2、外框采用铝合金哑黑（1CM*5CM）画框； 3、背板采用4MM中纤板； 4、内侧撑条； 5、有机玻璃； 6、金属挂钩件； 7、画框护角+珍珠棉+纸皮+木架包装； 备注：厂家及供应商在批量生产前应预先提供样品供设计师、酒店品牌方、甲方共同确认。 | 幅 | 73
2 | 花艺摆件 | 6层大堂 |  | 整体高度1000 | 综合材质； 备注：厂家及供应商在批量生产前应预先提供样品供设计师、酒店品牌方、甲方共同确认。 | 件 | 1 |  |  | 含置物架
3 | 杂志袋 | 4~6层 |  | 可放A4杂志书本 | 皮质； 备注：厂家及供应商在批量生产前应预先提供样品供设计师、酒店品牌方、甲方共同确认。 | 件 | 73
4层27间客房区域
1 | 贵妃沙发 | 4层 |  | 1600*750*700（以现场实际尺寸深化经甲方确认为准） | 实木木架+夹板贴高密度回弹海绵，扪高级麻布做三防处理。 | 件 | 25
2 | 茶几 | 4层 |  | 直径900*750（以现场实际尺寸深化经甲方确认为准） | 1、多层板基材按色板色木饰面贴面，不锈钢脚架； 2、油漆：采用优质品牌环保油漆，经过五底三面油漆工序，木纹纹理清晰，色泽均匀、光滑耐用；挥发性有机化合物（VOC）含量≤50g/L，可溶性重金属含量 可溶性铅（Pb）≤8mg/kg、可溶性镉(Cd)≤2mg/kg、可溶性铬(Cr)≤3mg/kg、可溶性汞(Hg)≤2mg/kg，多环芳烃总和含量≤10mg/kg，漆膜硬度3H,符合GB 18581-2020《木器涂料中有害物质限量》、GB/T 6739-2006《色漆和清漆铅笔法测定漆膜硬度》标准。 3、水性胶粘剂：选用优质环保胶，粘性强，久不分层，具有防水性、防潮性、耐油性、耐撞性等特点，游离甲醛≤0.05g/kg，苯≤0.15g/kg，甲苯+二甲苯≤5g/kg，总挥发性有机物含量≤5g/L，符合 GB 18583-2008 《室内装饰装修材料胶粘剂中有害物质限量》标准。 配不锈钢脚架。 | 件 | 27
3 | 书椅 | 4层 |  | 650*650*900（以现场实际尺寸深化经甲方确认为准） | 1、优质布艺面料，实木脚架。 2、.油漆：采用优质品牌环保油漆，经过五底三面油漆工序，木纹纹理清晰，色泽均匀、光滑耐用；挥发性有机化合物（VOC）含量≤50g/L，可溶性重金属含量 可溶性铅（Pb）≤8mg/kg、可溶性镉(Cd)≤2mg/kg、可溶性铬(Cr)≤3mg/kg、可溶性汞(Hg)≤2mg/kg，多环芳烃总和含量≤10mg/kg，漆膜硬度3H,符合GB 18581-2020《木器涂料中有害物质限量》、GB/T 6739-2006《色漆和清漆铅笔法测定漆膜硬度》标准。 3、.水性胶粘剂：选用优质环保胶，粘性强，久不分层，具有防水性、防潮性、耐油性、耐撞性等特点，游离甲醛≤0.05g/kg，苯≤0.15g/kg，甲苯+二甲苯≤5g/kg，总挥发性有机物含量≤5g/L，符合 GB 18583-2008 《室内装饰装修材料 胶粘剂中有害物质限量》标准。 | 件 | 13
4 | 床箱 | 4层 |  | 1800*2000*350（以现场实际尺寸深化经甲方确认为准） | 1、多层板基材按色板色木饰面贴面； 2、.油漆：采用优质品牌环保油漆，经过五底三面油漆工序，木纹纹理清晰，色泽均匀、光滑耐用；挥发性有机化合物（VOC）含量≤50g/L，可溶性重金属含量 可溶性铅（Pb）≤8mg/kg、可溶性镉(Cd)≤2mg/kg、可溶性铬(Cr)≤3mg/kg、可溶性汞(Hg)≤2mg/kg，多环芳烃总和含量≤10mg/kg，漆膜硬度3H,符合GB 18581-2020《木器涂料中有害物质限量》、GB/T 6739-2006《色漆和清漆铅笔法测定漆膜硬度》标准。 3、.水性胶粘剂：选用优质环保胶，粘性强，久不分层，具有防水性、防潮性、耐油性、耐撞性等特点，游离甲醛≤0.05g/kg，苯≤0.15g/kg，甲苯+二甲苯≤5g/kg，总挥发性有机物含量≤5g/L，符合 GB 18583-2008 《室内装饰装修材料 胶粘剂中有害物质限量》标准。 | 件 | 27
5 | 床头柜 | 4层430 |  | 700*450*580（以现场实际尺寸深化经甲方确认为准） | 1、多层板基材按色板色木饰面贴面； 2、.油漆：采用优质品牌环保油漆，经过五底三面油漆工序，木纹纹理清晰，色泽均匀、光滑耐用；挥发性有机化合物（VOC）含量≤50g/L，可溶性重金属含量 可溶性铅（Pb）≤8mg/kg、可溶性镉(Cd)≤2mg/kg、可溶性铬(Cr)≤3mg/kg、可溶性汞(Hg)≤2mg/kg，多环芳烃总和含量≤10mg/kg，漆膜硬度3H,符合GB 18581-2020《木器涂料中有害物质限量》、GB/T 6739-2006《色漆和清漆铅笔法测定漆膜硬度》标准。 3、.水性胶粘剂：选用优质环保胶，粘性强，久不分层，具有防水性、防潮性、耐油性、耐撞性等特点，游离甲醛≤0.05g/kg，苯≤0.15g/kg，甲苯+二甲苯≤5g/kg，总挥发性有机物含量≤5g/L，符合 GB 18583-2008 《室内装饰装修材料 胶粘剂中有害物质限量》标准。 配不锈钢脚架。 | 件 | 2
6 | 床头柜 | 4层 |  | 500*450*580（以现场实际尺寸深化经甲方确认为准） | 1、多层板基材按色板色木饰面贴面； 2、.油漆：采用优质品牌环保油漆，经过五底三面油漆工序，木纹纹理清晰，色泽均匀、光滑耐用；挥发性有机化合物（VOC）含量≤50g/L，可溶性重金属含量 可溶性铅（Pb）≤8mg/kg、可溶性镉(Cd)≤2mg/kg、可溶性铬(Cr)≤3mg/kg、可溶性汞(Hg)≤2mg/kg，多环芳烃总和含量≤10mg/kg，漆膜硬度3H,符合GB 18581-2020《木器涂料中有害物质限量》、GB/T 6739-2006《色漆和清漆铅笔法测定漆膜硬度》标准。 3、.水性胶粘剂：选用优质环保胶，粘性强，久不分层，具有防水性、防潮性、耐油性、耐撞性等特点，游离甲醛≤0.05g/kg，苯≤0.15g/kg，甲苯+二甲苯≤5g/kg，总挥发性有机物含量≤5g/L，符合 GB 18583-2008 《室内装饰装修材料 胶粘剂中有害物质限量》标准。 配不锈钢脚架。 | 件 | 52
7 | 酒吧矮柜 | 4层430 |  | 810*500*910（以现场实际尺寸深化经甲方确认为准） | 1、多层板基材按色板色木饰面贴面； 2、.油漆：采用优质品牌环保油漆，经过五底三面油漆工序，木纹纹理清晰，色泽均匀、光滑耐用；挥发性有机化合物（VOC）含量≤50g/L，可溶性重金属含量 可溶性铅（Pb）≤8mg/kg、可溶性镉(Cd)≤2mg/kg、可溶性铬(Cr)≤3mg/kg、可溶性汞(Hg)≤2mg/kg，多环芳烃总和含量≤10mg/kg，漆膜硬度3H,符合GB 18581-2020《木器涂料中有害物质限量》、GB/T 6739-2006《色漆和清漆铅笔法测定漆膜硬度》标准。 3、.水性胶粘剂：选用优质环保胶，粘性强，久不分层，具有防水性、防潮性、耐油性、耐撞性等特点，游离甲醛≤0.05g/kg，苯≤0.15g/kg，甲苯+二甲苯≤5g/kg，总挥发性有机物含量≤5g/L，符合 GB 18583-2008 《室内装饰装修材料 胶粘剂中有害物质限量》标准。不锈钢脚架，含成品灯带。 | 件 | 1
5层27间客房区域
1 | 贵妃沙发 | 5层 |  | 1600*750*700（以现场实际尺寸深化经甲方确认为准） | 实木木架+夹板贴高密度回弹海绵，扪高级麻布做三防处理。 | 件 | 24
2 | 茶几 | 5层 |  | 直径900*750（以现场实际尺寸深化经甲方确认为准） | 1、多层板基材按色板色木饰面贴面； 2、.油漆：采用优质品牌环保油漆，经过五底三面油漆工序，木纹纹理清晰，色泽均匀、光滑耐用；挥发性有机化合物（VOC）含量≤50g/L，可溶性重金属含量 可溶性铅（Pb）≤8mg/kg、可溶性镉(Cd)≤2mg/kg、可溶性铬(Cr)≤3mg/kg、可溶性汞(Hg)≤2mg/kg，多环芳烃总和含量≤10mg/kg，漆膜硬度3H,符合GB 18581-2020《木器涂料中有害物质限量》、GB/T 6739-2006《色漆和清漆铅笔法测定漆膜硬度》标准。 3、.水性胶粘剂：选用优质环保胶，粘性强，久不分层，具有防水性、防潮性、耐油性、耐撞性等特点，游离甲醛≤0.05g/kg，苯≤0.15g/kg，甲苯+二甲苯≤5g/kg，总挥发性有机物含量≤5g/L，符合 GB 18583-2008 《室内装饰装修材料 胶粘剂中有害物质限量》标准。 配不锈钢脚架。 | 件 | 27
3 | 书椅 | 5层 |  | 650*650*900（以现场实际尺寸深化经甲方确认为准） | 1、优质布艺面料，实木脚架。 2、.油漆：采用优质品牌环保油漆，经过五底三面油漆工序，木纹纹理清晰，色泽均匀、光滑耐用；挥发性有机化合物（VOC）含量≤50g/L，可溶性重金属含量 可溶性铅（Pb）≤8mg/kg、可溶性镉(Cd)≤2mg/kg、可溶性铬(Cr)≤3mg/kg、可溶性汞(Hg)≤2mg/kg，多环芳烃总和含量≤10mg/kg，漆膜硬度3H,符合GB 18581-2020《木器涂料中有害物质限量》、GB/T 6739-2006《色漆和清漆铅笔法测定漆膜硬度》标准。 3、.水性胶粘剂：选用优质环保胶，粘性强，久不分层，具有防水性、防潮性、耐油性、耐撞性等特点，游离甲醛≤0.05g/kg，苯≤0.15g/kg，甲苯+二甲苯≤5g/kg，总挥发性有机物含量≤5g/L，符合 GB 18583-2008 《室内装饰装修材料 胶粘剂中有害物质限量》标准。 | 件 | 27
4 | 床箱 | 5层 |  | 1800*2000*350（以现场实际尺寸深化经甲方确认为准） | 1、多层板基材按色板色木饰面贴面； 2、.油漆：采用优质品牌环保油漆，经过五底三面油漆工序，木纹纹理清晰，色泽均匀、光滑耐用；挥发性有机化合物（VOC）含量≤50g/L，可溶性重金属含量 可溶性铅（Pb）≤8mg/kg、可溶性镉(Cd)≤2mg/kg、可溶性铬(Cr)≤3mg/kg、可溶性汞(Hg)≤2mg/kg，多环芳烃总和含量≤10mg/kg，漆膜硬度3H,符合GB 18581-2020《木器涂料中有害物质限量》、GB/T 6739-2006《色漆和清漆铅笔法测定漆膜硬度》标准。 3、.水性胶粘剂：选用优质环保胶，粘性强，久不分层，具有防水性、防潮性、耐油性、耐撞性等特点，游离甲醛≤0.05g/kg，苯≤0.15g/kg，甲苯+二甲苯≤5g/kg，总挥发性有机物含量≤5g/L，符合 GB 18583-2008 《室内装饰装修材料 胶粘剂中有害物质限量》标准。 | 件 | 19
5 | 床箱 | 5层 |  | 1350*2000*350（以现场实际尺寸深化经甲方确认为准） | 1、多层板基材按色板色木饰面贴面； 2、.油漆：采用优质品牌环保油漆，经过五底三面油漆工序，木纹纹理清晰，色泽均匀、光滑耐用；挥发性有机化合物（VOC）含量≤50g/L，可溶性重金属含量 可溶性铅（Pb）≤8mg/kg、可溶性镉(Cd)≤2mg/kg、可溶性铬(Cr)≤3mg/kg、可溶性汞(Hg)≤2mg/kg，多环芳烃总和含量≤10mg/kg，漆膜硬度3H,符合GB 18581-2020《木器涂料中有害物质限量》、GB/T 6739-2006《色漆和清漆铅笔法测定漆膜硬度》标准。 3、.水性胶粘剂：选用优质环保胶，粘性强，久不分层，具有防水性、防潮性、耐油性、耐撞性等特点，游离甲醛≤0.05g/kg，苯≤0.15g/kg，甲苯+二甲苯≤5g/kg，总挥发性有机物含量≤5g/L，符合 GB 18583-2008 《室内装饰装修材料 胶粘剂中有害物质限量》标准。 | 件 | 16
6 | 床头柜 | 5层530 |  | 700*450*580（以现场实际尺寸深化经甲方确认为准） | 1、多层板基材按色板色木饰面贴面； 2、.油漆：采用优质品牌环保油漆，经过五底三面油漆工序，木纹纹理清晰，色泽均匀、光滑耐用；挥发性有机化合物（VOC）含量≤50g/L，可溶性重金属含量 可溶性铅（Pb）≤8mg/kg、可溶性镉(Cd)≤2mg/kg、可溶性铬(Cr)≤3mg/kg、可溶性汞(Hg)≤2mg/kg，多环芳烃总和含量≤10mg/kg，漆膜硬度3H,符合GB 18581-2020《木器涂料中有害物质限量》、GB/T 6739-2006《色漆和清漆铅笔法测定漆膜硬度》标准。 3、.水性胶粘剂：选用优质环保胶，粘性强，久不分层，具有防水性、防潮性、耐油性、耐撞性等特点，游离甲醛≤0.05g/kg，苯≤0.15g/kg，甲苯+二甲苯≤5g/kg，总挥发性有机物含量≤5g/L，符合 GB 18583-2008 《室内装饰装修材料 胶粘剂中有害物质限量》标准。 配不锈钢脚架。 | 件 | 2
7 | 床头柜 | 5层 |  | 500*450*580（以现场实际尺寸深化经甲方确认为准） | 1、多层板基材按色板色木饰面贴面； 2、.油漆：采用优质品牌环保油漆，经过五底三面油漆工序，木纹纹理清晰，色泽均匀、光滑耐用；挥发性有机化合物（VOC）含量≤50g/L，可溶性重金属含量 可溶性铅（Pb）≤8mg/kg、可溶性镉(Cd)≤2mg/kg、可溶性铬(Cr)≤3mg/kg、可溶性汞(Hg)≤2mg/kg，多环芳烃总和含量≤10mg/kg，漆膜硬度3H,符合GB 18581-2020《木器涂料中有害物质限量》、GB/T 6739-2006《色漆和清漆铅笔法测定漆膜硬度》标准。 3、.水性胶粘剂：选用优质环保胶，粘性强，久不分层，具有防水性、防潮性、耐油性、耐撞性等特点，游离甲醛≤0.05g/kg，苯≤0.15g/kg，甲苯+二甲苯≤5g/kg，总挥发性有机物含量≤5g/L，符合 GB 18583-2008 《室内装饰装修材料 胶粘剂中有害物质限量》标准。 配不锈钢脚架。 | 件 | 52
8 | 酒吧矮柜 | 5层530 |  | 810*500*910（以现场实际尺寸深化经甲方确认为准） | 1、多层板基材按色板色木饰面贴面； 2、.油漆：采用优质品牌环保油漆，经过五底三面油漆工序，木纹纹理清晰，色泽均匀、光滑耐用；挥发性有机化合物（VOC）含量≤50g/L，可溶性重金属含量 可溶性铅（Pb）≤8mg/kg、可溶性镉(Cd)≤2mg/kg、可溶性铬(Cr)≤3mg/kg、可溶性汞(Hg)≤2mg/kg，多环芳烃总和含量≤10mg/kg，漆膜硬度3H,符合GB 18581-2020《木器涂料中有害物质限量》、GB/T 6739-2006《色漆和清漆铅笔法测定漆膜硬度》标准。 3、.水性胶粘剂：选用优质环保胶，粘性强，久不分层，具有防水性、防潮性、耐油性、耐撞性等特点，游离甲醛≤0.05g/kg，苯≤0.15g/kg，甲苯+二甲苯≤5g/kg，总挥发性有机物含量≤5g/L，符合 GB 18583-2008 《室内装饰装修材料 胶粘剂中有害物质限量》标准。不锈钢脚架，含成品灯带。 | 件 | 1
6层19间客房区域
1 | 贵妃沙发 | 6层 |  | 1600*750*700（以现场实际尺寸深化经甲方确认为准） | 实木木架+夹板贴高密度回弹海绵，扪高级麻布做三防处理。 | 件 | 15
2 | 茶几 | 6层 |  | 直径900*750（以现场实际尺寸深化经甲方确认为准） | 1、多层板基材按色板色木饰面贴面； 2、.油漆：采用优质品牌环保油漆，经过五底三面油漆工序，木纹纹理清晰，色泽均匀、光滑耐用；挥发性有机化合物（VOC）含量≤50g/L，可溶性重金属含量 可溶性铅（Pb）≤8mg/kg、可溶性镉(Cd)≤2mg/kg、可溶性铬(Cr)≤3mg/kg、可溶性汞(Hg)≤2mg/kg，多环芳烃总和含量≤10mg/kg，漆膜硬度3H,符合GB 18581-2020《木器涂料中有害物质限量》、GB/T 6739-2006《色漆和清漆铅笔法测定漆膜硬度》标准。 3、.水性胶粘剂：选用优质环保胶，粘性强，久不分层，具有防水性、防潮性、耐油性、耐撞性等特点，游离甲醛≤0.05g/kg，苯≤0.15g/kg，甲苯+二甲苯≤5g/kg，总挥发性有机物含量≤5g/L，符合 GB 18583-2008 《室内装饰装修材料 胶粘剂中有害物质限量》标准。 配不锈钢脚架。 | 件 | 19
3 | 书椅 | 6层 |  | 650*650*900（以现场实际尺寸深化经甲方确认为准） | 1、优质布艺面料，实木脚架。 2、.油漆：采用优质品牌环保油漆，经过五底三面油漆工序，木纹纹理清晰，色泽均匀、光滑耐用；挥发性有机化合物（VOC）含量≤50g/L，可溶性重金属含量 可溶性铅（Pb）≤8mg/kg、可溶性镉(Cd)≤2mg/kg、可溶性铬(Cr)≤3mg/kg、可溶性汞(Hg)≤2mg/kg，多环芳烃总和含量≤10mg/kg，漆膜硬度3H,符合GB 18581-2020《木器涂料中有害物质限量》、GB/T 6739-2006《色漆和清漆铅笔法测定漆膜硬度》标准。 3、.水性胶粘剂：选用优质环保胶，粘性强，久不分层，具有防水性、防潮性、耐油性、耐撞性等特点，游离甲醛≤0.05g/kg，苯≤0.15g/kg，甲苯+二甲苯≤5g/kg，总挥发性有机物含量≤5g/L，符合 GB 18583-2008 《室内装饰装修材料 胶粘剂中有害物质限量》标准。 | 件 | 19
4 | 床箱 | 6层 |  | 1800*2000*350（以现场实际尺寸深化经甲方确认为准） | 1、多层板基材按色板色木饰面贴面； 2、.油漆：采用优质品牌环保油漆，经过五底三面油漆工序，木纹纹理清晰，色泽均匀、光滑耐用；挥发性有机化合物（VOC）含量≤50g/L，可溶性重金属含量 可溶性铅（Pb）≤8mg/kg、可溶性镉(Cd)≤2mg/kg、可溶性铬(Cr)≤3mg/kg、可溶性汞(Hg)≤2mg/kg，多环芳烃总和含量≤10mg/kg，漆膜硬度3H,符合GB 18581-2020《木器涂料中有害物质限量》、GB/T 6739-2006《色漆和清漆铅笔法测定漆膜硬度》标准。 3、.水性胶粘剂：选用优质环保胶，粘性强，久不分层，具有防水性、防潮性、耐油性、耐撞性等特点，游离甲醛≤0.05g/kg，苯≤0.15g/kg，甲苯+二甲苯≤5g/kg，总挥发性有机物含量≤5g/L，符合 GB 18583-2008 《室内装饰装修材料 胶粘剂中有害物质限量》标准。 | 件 | 12
5 | 床箱 | 6层 |  | 1350*2000*350（以现场实际尺寸深化经甲方确认为准） | 1、多层板基材按色板色木饰面贴面； 2、.油漆：采用优质品牌环保油漆，经过五底三面油漆工序，木纹纹理清晰，色泽均匀、光滑耐用；挥发性有机化合物（VOC）含量≤50g/L，可溶性重金属含量 可溶性铅（Pb）≤8mg/kg、可溶性镉(Cd)≤2mg/kg、可溶性铬(Cr)≤3mg/kg、可溶性汞(Hg)≤2mg/kg，多环芳烃总和含量≤10mg/kg，漆膜硬度3H,符合GB 18581-2020《木器涂料中有害物质限量》、GB/T 6739-2006《色漆和清漆铅笔法测定漆膜硬度》标准。 3、.水性胶粘剂：选用优质环保胶，粘性强，久不分层，具有防水性、防潮性、耐油性、耐撞性等特点，游离甲醛≤0.05g/kg，苯≤0.15g/kg，甲苯+二甲苯≤5g/kg，总挥发性有机物含量≤5g/L，符合 GB 18583-2008 《室内装饰装修材料 胶粘剂中有害物质限量》标准。 | 件 | 14
6 | 床头柜 | 6层 |  | 500*450*580（以现场实际尺寸深化经甲方确认为准） | 1、多层板基材按色板色木饰面贴面； 2、.油漆：采用优质品牌环保油漆，经过五底三面油漆工序，木纹纹理清晰，色泽均匀、光滑耐用；挥发性有机化合物（VOC）含量≤50g/L，可溶性重金属含量 可溶性铅（Pb）≤8mg/kg、可溶性镉(Cd)≤2mg/kg、可溶性铬(Cr)≤3mg/kg、可溶性汞(Hg)≤2mg/kg，多环芳烃总和含量≤10mg/kg，漆膜硬度3H,符合GB 18581-2020《木器涂料中有害物质限量》、GB/T 6739-2006《色漆和清漆铅笔法测定漆膜硬度》标准。 3、.水性胶粘剂：选用优质环保胶，粘性强，久不分层，具有防水性、防潮性、耐油性、耐撞性等特点，游离甲醛≤0.05g/kg，苯≤0.15g/kg，甲苯+二甲苯≤5g/kg，总挥发性有机物含量≤5g/L，符合 GB 18583-2008 《室内装饰装修材料 胶粘剂中有害物质限量》标准。 配不锈钢脚架。 | 件 | 38
公区：1F大堂
1 | 沙发 | 1层 |  | 2880*810*780靠背（以现场实际尺寸深化经甲方确认为准） | 木框架，高回弹海绵皮艺软包，深色开放木饰面脚+浅色抱枕*3+紫色抱枕*2 | 件 | 1
2 | 休闲椅 | 1层 |  | 800*830*850（以现场实际尺寸深化经甲方确认为准） | 1、实木椅架修黑色，曲木板贴防火高密度回弹海棉皮艺软包， 2、.油漆：采用优质品牌环保油漆，经过五底三面油漆工序，木纹纹理清晰，色泽均匀、光滑耐用；挥发性有机化合物（VOC）含量≤50g/L，可溶性重金属含量 可溶性铅（Pb）≤8mg/kg、可溶性镉(Cd)≤2mg/kg、可溶性铬(Cr)≤3mg/kg、可溶性汞(Hg)≤2mg/kg，多环芳烃总和含量≤10mg/kg，漆膜硬度3H,符合GB 18581-2020《木器涂料中有害物质限量》、GB/T 6739-2006《色漆和清漆铅笔法测定漆膜硬度》标准。 3、.水性胶粘剂：选用优质环保胶，粘性强，久不分层，具有防水性、防潮性、耐油性、耐撞性等特点，游离甲醛≤0.05g/kg，苯≤0.15g/kg，甲苯+二甲苯≤5g/kg，总挥发性有机物含量≤5g/L，符合 GB 18583-2008 《室内装饰装修材料 胶粘剂中有害物质限量》标准。 | 件 | 2
3 | 茶几 | 1层 |  | 直径700*450（以现场实际尺寸深化经甲方确认为准） | 哑光喷漆玻璃钢 | 件 | 1
4 | 边几 | 1层 |  | 直径450*550（以现场实际尺寸深化经甲方确认为准） | 人造爵士白大理石台面+古铜不锈钢框架（镶木饰面板） | 件 | 2
公区：6F大堂
1 | 沙发 | 6层 |  | 2880*810*780靠背（以现场实际尺寸深化经甲方确认为准） | 木框架，高回弹海绵皮艺软包，深色开放木饰面脚+浅色抱枕*3+紫色抱枕*2 | 件 | 1
2 | 休闲椅 | 6层 |  | 800*830*850（以现场实际尺寸深化经甲方确认为准） | 1、实木椅架修黑色，曲木板贴防火高密度回弹海棉皮艺软包， 2、.油漆：采用优质品牌环保油漆，经过五底三面油漆工序，木纹纹理清晰，色泽均匀、光滑耐用；挥发性有机化合物（VOC）含量≤50g/L，可溶性重金属含量 可溶性铅（Pb）≤8mg/kg、可溶性镉(Cd)≤2mg/kg、可溶性铬(Cr)≤3mg/kg、可溶性汞(Hg)≤2mg/kg，多环芳烃总和含量≤10mg/kg，漆膜硬度3H,符合GB 18581-2020《木器涂料中有害物质限量》、GB/T 6739-2006《色漆和清漆铅笔法测定漆膜硬度》标准。 3、.水性胶粘剂：选用优质环保胶，粘性强，久不分层，具有防水性、防潮性、耐油性、耐撞性等特点，游离甲醛≤0.05g/kg，苯≤0.15g/kg，甲苯+二甲苯≤5g/kg，总挥发性有机物含量≤5g/L，符合 GB 18583-2008 《室内装饰装修材料 胶粘剂中有害物质限量》标准。 | 件 | 4
3 | 茶几 | 6层 |  | 直径700*450（以现场实际尺寸深化经甲方确认为准） | 哑光喷漆玻璃钢 | 件 | 2
4 | 边几 | 6层 |  | 直径450*550（以现场实际尺寸深化经甲方确认为准） | 人造爵士白大理石台面+古铜不锈钢框架（镶木饰面板） | 件 | 2
5 | 展示台 | 6层 |  | 直径1300*720（以现场实际尺寸深化经甲方确认为准） | 多层板基材木饰面桌面，古铜拉丝不锈钢脚架（木皮拼花饰面） | 件 | 1
公区：餐厅
1 | 餐桌 | 6层 |  | 700*700*750（以现场实际尺寸深化经甲方确认为准） | 1、超平三次成型多层板，贴银檀木皮饰面； 2、.油漆：采用优质品牌环保油漆，经过五底三面油漆工序，木纹纹理清晰，色泽均匀、光滑耐用；挥发性有机化合物（VOC）含量≤50g/L，可溶性重金属含量 可溶性铅（Pb）≤8mg/kg、可溶性镉(Cd)≤2mg/kg、可溶性铬(Cr)≤3mg/kg、可溶性汞(Hg)≤2mg/kg，多环芳烃总和含量≤10mg/kg，漆膜硬度3H,符合GB 18581-2020《木器涂料中有害物质限量》、GB/T 6739-2006《色漆和清漆铅笔法测定漆膜硬度》标准。 3、.水性胶粘剂：选用优质环保胶，粘性强，久不分层，具有防水性、防潮性、耐油性、耐撞性等特点，游离甲醛≤0.05g/kg，苯≤0.15g/kg，甲苯+二甲苯≤5g/kg，总挥发性有机物含量≤5g/L，符合 GB 18583-2008 《室内装饰装修材料 胶粘剂中有害物质限量》标准。金属圆盘脚 | 件 | 12
2 | 餐椅 | 6层 |  | 常规配套（以现场实际尺寸深化经甲方确认为准） | 1、木框，高回弹海棉布艺软包，实木脚； 2、.油漆：采用优质品牌环保油漆，经过五底三面油漆工序，木纹纹理清晰，色泽均匀、光滑耐用；挥发性有机化合物（VOC）含量≤50g/L，可溶性重金属含量 可溶性铅（Pb）≤8mg/kg、可溶性镉(Cd)≤2mg/kg、可溶性铬(Cr)≤3mg/kg、可溶性汞(Hg)≤2mg/kg，多环芳烃总和含量≤10mg/kg，漆膜硬度3H,符合GB 18581-2020《木器涂料中有害物质限量》、GB/T 6739-2006《色漆和清漆铅笔法测定漆膜硬度》标准。 3、.水性胶粘剂：选用优质环保胶，粘性强，久不分层，具有防水性、防潮性、耐油性、耐撞性等特点，游离甲醛≤0.05g/kg，苯≤0.15g/kg，甲苯+二甲苯≤5g/kg，总挥发性有机物含量≤5g/L，符合 GB 18583-2008 《室内装饰装修材料 胶粘剂中有害物质限量》标准。 | 件 | 24
3 | 餐桌 | 6层 |  | 900*900*750（以现场实际尺寸深化经甲方确认为准） | 1、超平三次成型多层板，贴银檀木皮饰面； 2、.油漆：采用优质品牌环保油漆，经过五底三面油漆工序，木纹纹理清晰，色泽均匀、光滑耐用；挥发性有机化合物（VOC）含量≤50g/L，可溶性重金属含量 可溶性铅（Pb）≤8mg/kg、可溶性镉(Cd)≤2mg/kg、可溶性铬(Cr)≤3mg/kg、可溶性汞(Hg)≤2mg/kg，多环芳烃总和含量≤10mg/kg，漆膜硬度3H,符合GB 18581-2020《木器涂料中有害物质限量》、GB/T 6739-2006《色漆和清漆铅笔法测定漆膜硬度》标准。 3、.水性胶粘剂：选用优质环保胶，粘性强，久不分层，具有防水性、防潮性、耐油性、耐撞性等特点，游离甲醛≤0.05g/kg，苯≤0.15g/kg，甲苯+二甲苯≤5g/kg，总挥发性有机物含量≤5g/L，符合 GB 18583-2008 《室内装饰装修材料 胶粘剂中有害物质限量》标准。金属圆盘脚 | 件 | 3
4 | 餐椅 | 6层 |  | 常规配套（以现场实际尺寸深化经甲方确认为准） | 1、实木椅架修黑色，曲木板贴防火高密度回弹海棉皮艺软包， 2、.油漆：采用优质品牌环保油漆，经过五底三面油漆工序，木纹纹理清晰，色泽均匀、光滑耐用；挥发性有机化合物（VOC）含量≤50g/L，可溶性重金属含量 可溶性铅（Pb）≤8mg/kg、可溶性镉(Cd)≤2mg/kg、可溶性铬(Cr)≤3mg/kg、可溶性汞(Hg)≤2mg/kg，多环芳烃总和含量≤10mg/kg，漆膜硬度3H,符合GB 18581-2020《木器涂料中有害物质限量》、GB/T 6739-2006《色漆和清漆铅笔法测定漆膜硬度》标准。 3、.水性胶粘剂：选用优质环保胶，粘性强，久不分层，具有防水性、防潮性、耐油性、耐撞性等特点，游离甲醛≤0.05g/kg，苯≤0.15g/kg，甲苯+二甲苯≤5g/kg，总挥发性有机物含量≤5g/L，符合 GB 18583-2008 《室内装饰装修材料 胶粘剂中有害物质限量》标准。 | 件 | 12
公区：健身房
1 | 椅子 | 6层 |  | 530*560*820（以现场实际尺寸深化经甲方确认为准） | 1、实木椅架修黑色，曲木板贴防火高密度回弹海棉皮艺软包， 2、.油漆：采用优质品牌环保油漆，经过五底三面油漆工序，木纹纹理清晰，色泽均匀、光滑耐用；挥发性有机化合物（VOC）含量≤50g/L，可溶性重金属含量 可溶性铅（Pb）≤8mg/kg、可溶性镉(Cd)≤2mg/kg、可溶性铬(Cr)≤3mg/kg、可溶性汞(Hg)≤2mg/kg，多环芳烃总和含量≤10mg/kg，漆膜硬度3H,符合GB 18581-2020《木器涂料中有害物质限量》、GB/T 6739-2006《色漆和清漆铅笔法测定漆膜硬度》标准。 3、.水性胶粘剂：选用优质环保胶，粘性强，久不分层，具有防水性、防潮性、耐油性、耐撞性等特点，游离甲醛≤0.05g/kg，苯≤0.15g/kg，甲苯+二甲苯≤5g/kg，总挥发性有机物含量≤5g/L，符合 GB 18583-2008 《室内装饰装修材料 胶粘剂中有害物质限量》标准。 | 件 | 2
2 | 边几 | 6层 |  | 直径450*550（以现场实际尺寸深化经甲方确认为准） | 人造爵士白大理石台面+古铜不锈钢框架（镶木饰面板） | 件 | 1
公区：洗衣房
1 | 椅子 | 6层 |  | 700*670*820（以现场实际尺寸深化经甲方确认为准） | 木框，海绵布艺软包（具体款式满足酒店品牌方要求） | 件 | 1
2 | 边几 | 6层 |  | 直径450*550（以现场实际尺寸深化经甲方确认为准） | 人造爵士白大理石台面+古铜不锈钢框架（镶木饰面板） | 件 | 1
3 | 洗衣房衣柜 | 6层 |  | 规格： L1000*W500*H2600 （具体按设计或现场尺寸） | 1、超平三次成型多层板，贴银檀木皮饰面； 2、.油漆：采用优质品牌环保油漆，经过五底三面油漆工序，木纹纹理清晰，色泽均匀、光滑耐用；挥发性有机化合物（VOC）含量≤50g/L，可溶性重金属含量 可溶性铅（Pb）≤8mg/kg、可溶性镉(Cd)≤2mg/kg、可溶性铬(Cr)≤3mg/kg、可溶性汞(Hg)≤2mg/kg，多环芳烃总和含量≤10mg/kg，漆膜硬度3H,符合GB 18581-2020《木器涂料中有害物质限量》、GB/T 6739-2006《色漆和清漆铅笔法测定漆膜硬度》标准。 3、.水性胶粘剂：选用优质环保胶，粘性强，久不分层，具有防水性、防潮性、耐油性、耐撞性等特点，游离甲醛≤0.05g/kg，苯≤0.15g/kg，甲苯+二甲苯≤5g/kg，总挥发性有机物含量≤5g/L，符合 GB 18583-2008 《室内装饰装修材料 胶粘剂中有害物质限量》标准。 | 件 | 1
公区：楼层办
1 | 办公桌 | 6层 |  | 1200*500*750（以现场实际尺寸深化经甲方确认为准） | 1、.基材：采用18mm厚三聚氰胺饰面E1级实木颗粒板，板材经烘干、杀菌、杀虫处理，保证材料不会变形生虫，不带有毒气体，达到国家标准符合环保要求。 2、封边：采用国产优质与柜板面同色1.2 mm pvc封边条，优质环保热熔胶密封而成，做到平整、不炝边、受热受冻不会脱胶开裂。 3、黑色钢架壁厚不低于1.2mm，包含三抽矮柜。五金配件：导轨：符合QB/T2454-2013 标准，其中过载要求、 功能要求、耐腐蚀性要求判定合格，耐 久性（80000 次）合格，导轨垂直向下 静载荷（200N）合格，水平侧向静载荷 （100N）合格，拉出安全性合格，猛关 或猛开合格、下沉量≤2%；铰链垂直静 载荷（20N）合格，水平静载荷（40N） 合格，下沉量≤2mm。三合一连接件符合 QB/T 28203-2011 标准。其中连接件尺 寸、外观、金属镀层抗盐雾判定合格 | 件 | 4
2 | 办公椅 | 6层 |  | 常规配套（以现场实际尺寸深化经甲方确认为准） | 1、)PU静音椅轮,转动轻快灵活 2、抛光铝合金五星脚; 3、优质"气杆,升降平稳,无漏声、噪声; 4、优质工艺线控背座同步倾仰底盘,四档锁定功能,座垫可前后滑动; 5、PU面4D扶手,可进行升降、扶手面前后、旋转及扶手间距宽度调节; 6、一体成型高密度定型绵,防火，座感舒适;6)尼龙+30%玻纤背框,腰托可调节; 7、优质网布面料,不含致癌芳香胺染料; | 件 | 4
公区：店总办
1 | 办公桌 | 6层 |  | 1800*800*750（以现场实际尺寸深化经甲方确认为准） | 1、.基材：采用18mm厚三聚氰胺饰面E1级实木颗粒板，板材经烘干、杀菌、杀虫处理，保证材料不会变形生虫，不带有毒气体，达到国家标准符合环保要求。 2、封边：采用国产优质与柜板面同色1.2 mm pvc封边条，优质环保热熔胶密封而成，做到平整、不炝边、受热受冻不会脱胶开裂。 3、桌面厚度不低于40mm。包含侧柜和三抽矮柜。五金配件：导轨、铰链：符合QB/T2454-2013 标准，其中过载要求、功能要求、耐腐蚀性要求判定合格，耐 久性（80000 次）合格，导轨垂直向下 静载荷（200N）合格，水平侧向静载荷 （100N）合格，拉出安全性合格，猛关 或猛开合格、下沉量≤2%；铰链垂直静 载荷（20N）合格，水平静载荷（40N） 合格，下沉量≤2mm。三合一连接件符合 QB/T 28203-2011 标准。其中连接件尺 寸、外观、金属镀层抗盐雾判定合格 | 件 | 2
2 | 办公椅 | 6层 |  | 常规配套（以现场实际尺寸深化经甲方确认为准） | 1、)PU静音椅轮,转动轻快灵活2、抛光铝合金五星脚;3、优质"气杆,升降平稳,无漏声、噪声;4、优质工艺线控背座同步倾仰底盘,四档锁定功能,座垫可前后滑动;5、PU面4D扶手,可进行升降、扶手面前后、旋转及扶手间距宽度调节;6、一体成型高密度定型绵,防火，座感舒适;6)尼龙+30%玻纤背框,腰托可调节;7、优质网布面料,不含致癌芳香胺染料; | 件 | 2
3 | 文件柜 | 6层 |  | 850*390*1850（以现场实际尺寸深化经甲方确认为准） | 材质说明: 1)柜体、层板采用≥0.7mm优质一级冷轧钢板;2)环氧聚酯型粉末涂料,环保无污染,具有优异的耐候、耐热、耐冲击性能;3)优质拉手;4)优质铰链;层板位置可调节，且层板可根据使用方要求无偿增加。 | 件 | 2
总价 |  | 人民币（大写）： 小写： 元
注：1、本项目投标报价采用“固定全费用综合单价”报价方式，即将所有费用摊销至各单价中。投标报价（各货物的单价）作为结算的依据，结算时除招标文件和合同另有约定外，中标单价固定不变，数量按实结算。 2、全费用综合单价和合价主要包括（但不限于）：货物价格（含配套辅材，备品备件、专用工具、技术资料等）、包装费、运输费、上下货力资费、机械费（含机械进退场费）、保险费、验收检测费、配合安装费、售后服务费、管理费、措施费、规费、利润、税金【投标报价时税率统一按13%计取并分摊至综合单价中，结算时按实际开票税率结算】、市场风险、不可预见费及有关的为完成本采购项目发生的所有费用，凡漏项或少计均视为优惠，招标人不另行增加费用。投标人应充分考虑工程项目的规模、性质、供货期间的市场风险和国家政策性调整风险（税金除外），以及招标人对招标范围、供货期、交货方式、质量等的要求，并计入报价中，结算时除招标文件和合同另有约定外，中标单价均不因此作调整。 3、表中的名称、规格、技术参数、单位、数量，投标人投标时不得作任何变动。中标单位需无偿配合内装单位做好接线工作，按照甲方要求进行有关孔洞预留。 4、表中图片仅作参考，投标人应按照投标报价表中的规格、材质和工艺来生产，所有家具式样、规格、颜色、五金件的款式最终由招标人及酒店品牌方确认（价格不因此作调整），招标人保留调整颜色和款式的权利，最终以招标人选定的颜色和款式进行供货，且中标价格不因颜色和款式变化调整；所有装潢材料及填充物要符合当地防火等级，必须符合合同规定的质量且适合商业用途。 5、具体尺寸以现场实际测量深化后并经甲方及酒店品牌方确认为准，中标单价不因此调整。 6、招标人保留采购货物变更的权利。
投标人（公章）：
法定代表人或 委托代理人（签字或盖章）：
日期： 年 月 日